## 变更记录
版本 | 修订日期 | 修订人 | 修订内容
V1.0 | 20170313 | 彭杨 | 首次发布
V1.1 | 20170516 | 彭杨 | 1.调整软件版本变更履历、实车功能测试报告顺序。 2.明确零件PCB板检查报告针对全新开发零件。 3.增加同频干扰测试。 4.第8、9、10项增加备注说明
V1.2 | 20170531 | 彭杨 | 1.增加零件二次干涉检查工作
V1.3 | 20170816 | 彭杨 | 1.增加有条件认可整改页
2.增加供应商资料
3.模块PIN脚输入输出信号波形要求
4.模块接地点要求
5.模块间电路匹配分析
V1.4 | 20171129 | 彭杨 | 1.增加乘用车品质提升自查清单
V1.5 | 20171215 | 彭杨 | 1.有条件认可整改页：不涉及供应商整改的，直接在OTS认可页有条件认可处备注即可。涉及供应商整改的，用已有的有条件认可整改表，并入供应商OTS认可资料。 2.功能检查清单：列出功能检查大项，不用列出测试用例。 3.零件尺寸检查：工程师自己测量零件，测关键尺寸。涉及模具更改的提供，EWO里要描述清楚。另外，如果只涉及软件更改的，可以不用提交尺寸测量报告。 4.关键一致性确认表：EWO更改涉及关键一致性的零件一定要下任务单给对应区域做相关更改 5.实车功能测试报告：有第三方供应商支持测试的，需要供应商提供报告。无供应商的，工程师和供应商共同完成，与功能检查清单对应。 6.同频实车干扰测试并入实车功能测试报告 7.增加供应商OTS认可资料检查清单
V1.6 | 20180118 | 彭杨 | 1.增加跨部门技术接口单 2.增加故障码清单 3.增加诊断故障码测试报告(网络及电器故障码/动静态）

## OTS认可前工作检查清单（工程师部分）
智联硬件科OTS认可前工作检查清单
车型/项目:F520MR 零件名称 :娱乐系统主机 零件号 :27121099/27121054
序号 | OTS认可零件资料 | 更改内容 | [7 empty] | 分供方变更 | 需要 | 不适用 | 备注
|  | 全新开发 | 造型结构 | 材料 | 表面工艺 | PCB | 软件 | 线束长度 | 连接器
1 | OTS认可资料目录（非供应商资料） | √ | √ | √ | √ | √ | √ | √ | √ | √
2 | 功能配置清单（见PDS） | √ | — | — | — | √ | √ | — | — | —
3 | 法规检查清单 | √ | √ | √ | — | — | √ | — | — | — |  |  | 模板借用国内F520M
4 | CAMDS | √ | √ | √ | √ | √ | √ | √ | √ | √
5 | 零件尺寸检查 | √ | √ | — | — | — | — | √ | √ | — |  |  | 同T527
6 | 关键一致性确认表 | √ | √ | √ | √ | √ | √ | — | — | —
7 | 跨部门技术接口单 | √ | √ | — | √ | — | √ | √ | — | —
8 | 签字版ICD与图纸针脚定义 | √ | — | — | — | — | — | — | √ | —
9 | 模块PIN脚输入输出信号波形要求 | √ | — | — | — | — | — | — | — | —
10 | 模块接地点要求 | √ | — | — | — | — | — | — | — | —
11 | 模块间电路匹配分析 | √ | — | — | — | √ | — | — | — | —
12 | OTS零件拆解报告（EWO借用更改） | √ | — | — | — | √ | — | — | — | — |  |  | 同T527
13 | 零件PCB板检查报告（全新开发零件） | √ | — | — | — | √ | — | — | — | —
14 | 软件版本变更履历 | √ | — | — | — | √ | √ | — | — | —
15 | 功能规范(汇签版) | √ | — | — | — | √ | √ | — | — | —
16 | 诊断故障码清单(汇签版) | √ | — | — | — | √ | √ | — | — | — |  |  | 已通过，报告未出
17 | 实车功能测试报告 | √ | √ | √ | — | √ | √ | √ | √ | √ |  |  | 待测试输出
18 | CAN总线单节点测试报告 | √ | — | — | — | √ | √ | — | — | — |  |  | 已通过，报告未出
19 | LIIN总线单节点试报告 | √ | — | — | — | √ | √ | — | — | —
20 | 诊断测试报告（网络及电器故障码/动静态） | √ | — | — | — | √ | √ | — | — | — |  |  | 已通过，报告未出
21 | HIL测试报告 | √ | — | — | — | √ | √ | — | — | — |  |  | /
22 | 整车网络唤醒、休眠、静态电流测试 | √ | — | — | — | √ | √ | — | — | —
23 | 过往经验教训(lesson learned) | √ | √ | — | — | √ | √ | — | — | —
24 | 实车高低温测试报告 | √ | — | √ | √ | √ | √ | — | — | √
25 | 导航测试报告 | √ | — | — | — | √ | — | — | — | —
26 | 360路试标定报告 | √ | √ | — | — | — | — | — | — | —
27 | 生产线功能标定或检查需求 | √ | — | — | — | — | √ | — | — | —
28 | 零件二次干涉检查 | √ | √ | — | — | — | — | √ | — | —
29 | 乘用车品质提升自查清单 | √ | — | — | — | — | — | — | — | —
30 | 供应商资料 | √ | √ | √ | √ | √ | √ | √ | √ | √

## 供应商OTS认可资料清单（供应商）
供应商OTS认可资料清单 智联硬件科
车型/项目:F520MR 零件名称 :娱乐系统主机 零件号 :27121099/27121054
序号 | 文件 | 更改内容 | [8 empty] | 需要 | 不适用 | 备注
|  | 全新开发 | 造型 结构 | 材料 | 表面工艺 | PCB | 软件 | 线束长度 | 连接器 | 分供方变更
1 | 《OTS资料交付清单》 | √ | √ | √ | √ | √ | √ | √ | √ | √
2 | 《样件/工装样件（PROTOTYPE /OTS）交样要求》 | √ | √ | √ | √ | √ | √ | √ | √ | √
3 | 《零部件特性明细表》 | √ | √ | √ | — | √ | — | — | — | —
4 | 《尺寸测量计划》 | √ | √ | √ | — | — | — | √ | √ | — |  |  | 借用声明
5 | 《材料代用申请单》 | 按需 | 按需 | 按需 | 按需 | 按需 | — | — | 按需 | 按需
6 | 《分供方清单》 | √ | √ | √ | — | √ | — | — | √ | √
7 | 《零件尺寸检验报告》 | √ | √ | — | — | — | — | √ | — | — |  |  | 借用声明
8 | 《零件材料检验报告》 | √ | — | √ | √ | — | — | — | — | 按需 |  |  | 借用声明
9 | 《零件性能(台架)试验报告》 | √ | √ | √ | √ | √ | √ | — | √ | √ |  |  | 借用声明
10 | 《供应商样件/工装样件（PROTOTYPE /OTS）保证书》 | √ | √ | √ | √ | √ | √ | √ | √ | √
11 | 《产品设计与开发控制计划》 | √ | — | — | — | √ | — | — | — | — |  |  | 借用声明
12 | 《产品设计开发计划》 | √ | √ | — | — | √ | — | — | — | — |  |  | 借用声明
13 | 《模具开发计划》 | √ | √ | — | — | — | — | — | — | — |  |  | 借用声明
14 | 《检具开发计划》 | √ | √ | — | — | — | — | √ | — | —
15 | PFMEA | √ | √ | — | — | √ | — | — | — | — |  |  | 借用声明
16 | DFMEA | √ | √ | — | — | √ | — | — | — | — |  |  | 借用声明
17 | 《OTS认可审查存在问题一览表》 | 按需 | 按需 | 按需 | 按需 | 按需 | 按需 | 按需 | 按需 | 按需
18 | 《OTS供应商质量问题整改承诺表》 | 按需 | 按需 | 按需 | 按需 | 按需 | 按需 | 按需 | 按需 | 按需
19 | 零部件及子系统ADV | √ | √ | √ | √ | √ | √ | — | √ | √ |  |  | 借用声明
20 | 零部件及子系统台架试验报告 | √ | √ | √ | √ | √ | √ | √ | √ | √ |  |  | 借用声明
21 | 材料数据表、禁用物质检测报告 | √ | √ | √ | √ | √ | — | — | √ | 按需 |  |  | 同材质声明
22 | VOC | √ | — | √ | √ | — | — | — | — | 按需
注：